## Лист1
a, cm | U0, V | R1/R2 | R2, kΩ | R0, kΩ | x, cm | R, kΩ | I, nA | x | y | x^2 | y^2 | xy | <x> | 18.9 | Ci, nA |  | medium | 0.11337
120 | 1.3 | 0.0005 | 10 | 0.5 | 22.5 | 6.9 | 87.8378 | 22.5 | 87.8378 | 506.25 | 7715.4858 | 1976.3514 | <y> | 75.8894 | 796.4577 | 24 | 0.022222
[5 empty] | 20.8 | 7.4 | 82.2785 | 20.8 | 82.2785 | 432.64 | 6769.7484 | 1711.3924 | <xy> | 1451.5886 |  | 22.3 | 0.024038
[5 empty] | 19.4 | 7.9 | 77.381 | 19.4 | 77.381 | 376.36 | 5987.8118 | 1501.1905 | <x^2> | 362.4167 |  | 20.9 | 0.025773
[5 empty] | 18 | 8.4 | 73.0337 | 18 | 73.0337 | 324 | 5333.9225 | 1314.6067 | <y^2> | 5816.5547 |  | 19.5 | 0.027778
[5 empty] | 16.9 | 8.9 | 69.1489 | 16.9 | 69.1489 | 285.61 | 4781.5754 | 1168.617 | a | 3.3186 |  | 18.4 | 0.029586
[5 empty] | 15.8 | 9.4 | 65.6566 | 15.8 | 65.6566 | 249.64 | 4310.7846 | 1037.3737 | b | 13.1684 |  | 17.3 | 0.031646
[5 empty] | 14.9 | 9.9 | 62.5 | 14.9 | 62.5 |  |  |  | σa | 0.0091925 |  | 16.4 | 0.033557
[5 empty] | 14 | 10.4 | 59.633 | 14 | 59.633 |  |  |  | σb | 0.020976 |  | 15.5 | 0.035714
[5 empty] | 13.2 | 10.9 | 57.0175 | 13.2 | 57.0175 |  |  |  | n | 25 |  | 14.7 | 0.037879
[5 empty] | 11.9 | 11.9 | 52.4194 | 11.9 | 52.4194 | [6 empty] | 13.4 | 0.042017
[5 empty] | 10.8 | 12.9 | 48.5075 | 10.8 | 48.5075 | [6 empty] | 12.3 | 0.046296
[5 empty] | 9.8 | 13.9 | 45.1389 | 9.8 | 45.1389 | [6 empty] | 11.3 | 0.05102
[5 empty] | 9 | 14.9 | 42.2078 | 9 | 42.2078 | [6 empty] | 10.5 | 0.055556
[5 empty] | 8.2 | 15.9 | 39.6341 | 8.2 | 39.6341 | [6 empty] | 9.7 | 0.060976
[5 empty] | 7.6 | 16.9 | 37.3563 | 7.6 | 37.3563 | [6 empty] | 9.1 | 0.065789
[5 empty] | 6.5 | 18.9 | 33.5052 | 6.5 | 33.5052 | [6 empty] | 8 | 0.076923
[5 empty] | 5.7 | 20.9 | 30.3738 | 5.7 | 30.3738 | [6 empty] | 7.2 | 0.087719
[5 empty] | 5.1 | 22.9 | 27.7778 | 5.1 | 27.7778 | [6 empty] | 6.6 | 0.098039
[5 empty] | 4.2 | 25.9 | 24.6212 | 4.2 | 24.6212 | [6 empty] | 5.7 | 0.11905
[5 empty] | 3.2 | 30.9 | 20.7006 | 3.2 | 20.7006 | [6 empty] | 4.7 | 0.15625
[5 empty] | 2.5 | 35.9 | 17.8571 | 2.5 | 17.8571 | [6 empty] | 4 | 0.2
[5 empty] | 1.7 | 44.9 | 14.3172 | 1.7 | 14.3172 | [6 empty] | 3.2 | 0.29412
[5 empty] | 1.3 | 50 | 12.8713 | 1.3 | 12.8713 | [6 empty] | 2.8 | 0.38462
[5 empty] | 0.7 | 60 | 10.7438 | 0.7 | 10.7438 | [6 empty] | 2.2 | 0.71429
[5 empty] | 0 | 80 | 8.0745 | 0 | 8.0745 | [6 empty] | 1.5